## Sheet1
Comment | Designator | Footprint | LCSC Part Number
1uF | C1, C2, C11, C63 | Cap-0402 | C325464
0.22uF | C3, C5, C7, C9, C10, C23, C26, C27, C30, C31, C32, C33, C34, C35, C36, C37, C38, C45, C46, C48 | Cap-0402 | C326836
4.7uF | C4, C6, C8, C15, C18, C20, C22, C25, C29 | Cap-0402 | C326586
100nF | C12, C13, C14, C16, C17, C19, C21, C47, C49, C52, C53, C56, C57, C58, C59, C67, C68, C71, C72, C75, C76, C79, C80, C84, C90, C91, C92 | cap-0402 | C361198
22uF | C24, C28, C61, C62, C82 | Cap-0603 | C109447
12pF | C39, C40, C42, C43 | Cap-0402 | C161305
33uF | C41 | Cap-1206 | C342606
10uF | C44, C60, C83 | Cap-0603 | C96446
47uF | C50, C51, C65, C66, C73, C74 | Tant-1206 | C4984790
22nF | C54, C55, C69, C70, C77, C78 | Cap-0402 | C541459
1nF | C64 | CAP-0603 | C309470
470nF | C81 | Cap-0402 | C527010
1nF | C85 | Cap-0603 | C153291
47uF | C86, C87 | Cap-1210 | C90142
3nF | C88 | Cap-0402 | C2857967
47uF | C89 | Case-D | C123267
RB521S30YL | D1, D6, D7 | SOD-523 | C553812
SS36 | D2, D5 | SMA | C16015
ESD5302F-3/TR | D3 | Sot-23 | C239643
PESD5V0H1BSFYL | D4 | DSN0603-2 | C477989
B540C-13-F | D8 | SMC | C72264
SMD0603-050 | F1 | Fuse-0603 | C69679
BLM15PD121SN1D | FB1, FB2 | IND-0402 | C76891
PZ254R-11-08P | J1, J2, J3, J4, J5, J6 | HDR 1x8 Male Right Angle | C492416
10118194-0001LF | J8 | 10118194-0001LF_ | C132563
KH-1.27PH90-1X4P-L10.5 | J9 | HDR1X4 (R/A Male) 1.27mm Pitch | C2938416
20021121-00010C4LF | J11 | 20021121-00010C4LF_ | C150517
1.27-2P | J12, J13 | HDR1X2 (R/A Male) 1.27mm Pitch | C48999
1271WR-2x5P | J14 | HDR 2x5TH (rigth angle) 1.27mm Pitch | C7470108
4.7uH | L1 | IND-1210 | C703083
3.9uH | L2 | SWPA5020S3R9NT | C115009
1uH | L3 | XAL6030-102MEC | C2938919
Orange | LED1 | LED-0805 | C965813
AO3407 | Q1 | SOT-23 | C181093
MMBT3904M | Q2, Q3 | SOT-723 | C2923360
CSD25402Q3A | Q4 | 8-VSONP (3x3.3) | C111356
100K | R1 | Res-0402 | C60491
30K | R2 | Res-0402 | C138008
0R | R3, R4, R15, R16, R33, R34 | Res-0402 | C106231
4.3k | R5, R6, R17, R19, R35, R36 | Res-0402 | C25899
1K | R7, R12, R21, R22, R37, R38 | Res-0402 | C313354
1K | R9, R20, R52, R53, R54, R55, R56, R57, R58, R59, R60 | Res-0603 | C22548
4.7K | R10, R26 | Res-0603 | C105428
1M | R11, R18 | Res-0603 | C105578
3.16K | R13, R14, R23, R24, R39, R40 | Res-0603 | C861373
130R | R25 | Res-0603 | C141677
2.87k | R27, R28, R29, R30, R31 | Res-0402 | C852707
47K | R32 | Res-0402 | C93943
10mR | R41 | Res-1206 | C723412
68.1K | R42 | Res-0603 | C25976
4.12K | R43 | Res-0402 | C2085798
10K | R44, R46, R47, R48, R49, R50, R51, R61, R63, R65, R67, R69, R71, R73, R75, R77, R79, R80, R81, R82, R83, R84 | Res-0402 | C60490
2.61k | R45 | Res-0603 | C861301
B3U-1000P | SW1, SW2, SW3 | B3U-1000P | C231329
DSIC09LSGET | SW4 | DSIC09LSGET | C57455
MIMXRT1062DVJ6B | U1 | 196-LFBGA (12x12) | C3216699
W25Q64JVSSIM | U2 | SOIC-8 (208 mil) | C5362615
UM803RS | U3 | SOT-23 | C620009
M24C64-FMC6TG | U4 | DFN-8-EP(2x3) | C283446
DRV8874PWPR | U6, U7, U10, U11, U12, U13 | HTSSOP-16 | C1855818
AP63203WU-7 | U8 | TSOT-23-6 | C780769
BD4860FVE-TR | U9 | VSOF 5 | C509824
AZ1117CH-3.3TRG1 | U14 | SOT- 223 | C92102
LM25085MM/NOPB | U15 | 8-VSSOP (5x3.1mm) | C66537
24MHZ | X1 | X322524MOB4SI- | C70590
32.7680KHZ | X2 | NX3215SA-32.768K-STD-MUA-8_ | C156245